## 菜单结构
一级菜单 | 二级菜单 | 可选域 | 备注
A.001(DMX地址) |  | 1-512 | CH9通道模式. 接收DMX和主机信号
b.001(DMX地址) |  | 1-512 | CH5(Colour)通道模式. 接收DMX和主机信号
d.001(DMX地址) |  | 1-512 | CH4(Function)通道模式. 接收DMX和主机信号
STAT（静态） | R.000 | 0-255 | 静态模式,手动调节. 自动进入主机模式. 断电保存.
| G.000 | 0-255
| B.000 | 0-255
| W.000 | 0-255
| A.000 | 0-255
| S.000 | 0-255
CF（渐变） |  | 0-99 | 5种颜色（R、G、B、W、A）依次渐变，由慢到快. 自动进入主机模式.
CJ（跳变） |  | 0-99 | 5种颜色（R、G、B、W、A）依次跳变，由慢到快. 自动进入主机模式.
CP（脉变） |  | 0-99 | 5种颜色（R、G、B、W、A）依次脉变，由慢到快. 自动进入主机模式.
DEMO（自走） |  |  | 内置程序自走. 自动进入主机模式.
SOUD(声控模式) |  |  | 声控自走
TEMP(温控) | C.000 |  | 当前温度值
| t.070 |  | 保护温度值
TIME（调光延时） |  | 0-9 | 0为关闭调光延时。1-9延时逐渐加大。

## 通道表
通道 | 通道模式
| CH9 | CH5（colour） | CH4（Function）
1 | 总调光 | R | 总调光
2 | R | G | 频闪
3 | G | B | 宏功能
4 | B | W | 宏功能速度
5 | W | A
6 | A
7 | 频闪
8 | 宏功能
9 | 宏功能速度

## CH9
CH9模式通道表
通道 | 主要功能 | 通道值 | 描述
CH1 | 总调光 | 0 | 灯具闭光、宏功能停止
|  | 1-255 | 灯光亮度比例调节,0%~100%
CH2 | R | 0-255 | 调节亮度； 0为最暗，255为最亮
CH3 | G | 0-255
CH4 | B | 0-255
CH5 | W | 0-255
CH6 | A | 0-255
CH7 | 频闪 | 0-9 | 关闭频闪
|  | 10-109 | 快速频闪。10为最慢，109为最快。
|  | 110-209 | 异步频闪。设备之间频闪频率相同，但不同步。
|  | 210-225 | 210-225 | 随机频闪（慢）
|  |  | 226-241 | 随机频闪（中）
|  |  | 242-255 | 随机频闪（快）
CH8 | 宏功能 | 0-15 | 宏功能关闭
|  | 16-35 | 效果1
|  | 36-55 | 效果2
|  | 56-75 | 效果3
|  | 76-95 | 效果4
|  | 96-115 | 效果5
|  | 116-135 | 效果6
|  | 136-155 | 效果7
|  | 156-175 | 效果8
|  | 176-195 | 效果9
|  | 196-215 | 效果10
|  | 216-235 | 效果11（效果1-10串联）
|  | 236-255 | 声控模式
CH9 | 宏功能速度 | 0-255 | 由慢到快

## CH5（colour）
CH5模式通道表
通道 | 主要功能 | 通道值 | 描述
CH1 | R | 0-255 | 亮度调节
CH2 | G | 0-255
CH3 | B | 0-255
CH4 | W | 0-255
CH5 | A | 0-255

## CH4（Function）
CH4模式通道表
通道 | 主要功能 | 通道值 | 描述
CH1 | 总调光 | 0 | 为0时,灯具闭光并且会停止运行宏功能
|  | 1-255 | 灯光亮度比例调节,0%~100%
CH2 | 频闪 | 0-9 | 关闭频闪
|  | 10-109 | 快速频闪。由慢到快
|  | 110-209 | 异步频闪。设备之间频闪频率相同，但不同步。由慢到快
|  | 210-225 | 210-225 | 随机频闪（慢）
|  |  | 226-241 | 随机频闪（中）
|  |  | 242-255 | 随机频闪（快）
CH3 | 宏功能 | 0-15 | 宏功能关闭
|  | 16-35 | 效果1
|  | 36-55 | 效果2
|  | 56-75 | 效果3
|  | 76-95 | 效果4
|  | 96-115 | 效果5
|  | 116-135 | 效果6
|  | 136-155 | 效果7
|  | 156-175 | 效果8
|  | 176-195 | 效果9
|  | 196-215 | 效果10
|  | 216-235 | 效果11（效果1-10串联）
|  | 236-255 | 声控模式
CH4 | 宏功能速度 | 0-255 | 由慢到快