## LM0P4 V200
LM0P4 V200 说明书
一：显示面板操作
开机后按MENU进入主菜单，按UP（上）DOWN（下）选择子菜单，然后按ENTER(确定)保存.
d001 |  |  | d512 | 4CH模式
A001 |  |  | A512 | 8CH模式
FF01 |  |  | FF99 | RGB颜色渐变
CC01 |  |  | CC99 | RGB颜色跳变
r001 |  |  | r255 | 手动调光
|  |  | G255 | 手动调光
|  |  | b255 | 手动调光
|  |  | w255 | 手动调光
dEoo |  |  | dEoo | 演示模式
SoUd |  |  | SoUd | 声控模式
SLAv |  |  | SLAv | 从机模式
二：通道表
4通道表
通道 | 通道值 | 功能描述
CH1 | 0 | 红色关闭
| 1-255 | 由暗到亮渐变
CH2 | 0 | 绿色关闭
| 1-255 | 由暗到亮渐变
CH3 | 0 | 兰色关闭
| 1-255 | 由暗到亮渐变
CH4 | 0 | 白色关闭
| 1-255 | 由暗到亮渐变
8通道表
通道 | 通道值 | 功能描述
CH1 | 0-255 | 总调光
CH2 | 0 | 红色关闭
| 1-255 | 由暗到亮渐变
CH3 | 0 | 绿色关闭
| 1-255 | 由暗到亮渐变
CH4 | 0 | 兰色关闭
| 1-255 | 由暗到亮渐变
CH5 | 0 | 白色关闭
| 1-255 | 由暗到亮渐变
CH6 | 0-255 | 频闪由慢到快
CH7 | 0-255 | 速度由慢到快
CH8 | 0-50 | 开启CH1-CH6
| 51-100 | 程序选色
| 101-150 | 程序渐变
| 151-200 | 程序脉变
| 201-250 | 程序跳变
| 251-255 | 声控开启
三：主从机设定
2台或2台以上相同的灯具用3芯信号线连接，设任何一台主机为演示程序或渐变，跳变
，其它灯具设为接收地址SLAV或者是d001
四：产品特征
通道：8个DMX512控制通道。
声音控制，内置程序，主从控制。
频闪效果，程序选色，手动调光，颜色变换。
256级高辉度级别，0-100%线性调光。